## Sheet1
Comment | Designator | Footprint | JLCPCB Part #（optional）
470pF | C1 | C0603 | C107092
1uF | C2 | C0603 | C29936
100nF | C3,C4,C7,C8,C16,C21,C22,C24,C26,C27,C28,C29,C30 | C0603 | C14663
10uF | C9,C10,C11 | C0805 | C15850
22uF | C12,C13,C14,C15,C25 | C0805 | C45783
1uF | C17,C20,C23 | C0603 | C15849
4.7uF | C18,C19 | C0805 | C1779
1.25-2P | CN2 | CONN-SMD_1.25-2P | C393945
BAT54WS | D1 | D_SOD-323 | C124205
HR911105A | J1 | RJ45-TH_HR911105A | C12074
1.5uH | L1 | IND-SMD_L4.0-W4.0-A | C3033018
MMBT5551(RANGE:200-300) | Q1 | SOT-23-3_L2.9-W1.3-P1.90-LS2.4-BR | C2145
10kΩ | R1,R2,R9,R11,R12,R34,R40,R45,R46,R47 | R0603 | C25804
1.5kΩ | R3 | R0603 | C2930050
12.1kΩ | R4 | R0603 | C2930059
2kΩ | R13 | R0603 | C22975
4.7kΩ | R14,R17,R18 | R0402 | C25900
1.27kΩ | R15 | R0603 | C22836
47kΩ | R16,R33 | R0603 | C25819
5.1kΩ | R21,R22 | R0402 | C25905
180kΩ | R23 | R0603 | C22827
49.9Ω | R25,R28,R29,R30 | R0402 | C25120
1MΩ | R27 | R0603 | C22935
33Ω | R31,R32 | R_0603_1608Metric | C23140
470Ω | R35 | R_0603_1608Metric | C23179
10Ω | R36,R37,R38 | R_0402_1005Metric | C25077
4.7kΩ | R39 | R_0603_1608Metric | C23162
332Ω | R41,R42 | R_0603_1608Metric | C23007
100kΩ | R43,R44,R48 | R_0603_1608Metric | C25803
TS-1187A-B-A-B | SW1,SW2 | SW-SMD_4P-L5.1-W5.1-P3.70-LS6.5-TL_H1.5 | C318884
PWR (EN switch) | SW3 | SW_SPDT_PCM12 | C221841
ESP32-WROVER-E-N16R8 | U1 | WIFI-SMD_ESP32-WROVER-E | C529589
LAN8742A-CZ-TR | U2 | QFN-24_L4.0-W4.0-P0.50-TL-EP2.5 | C621424
CH9102F | U3 | QFN-24_L4.0-W4.0-P0.50-BL-EP2.5 | C2858418
BQ24074RGTR | U4 | QFN-16_L3.0-W3.0-P0.50-TL-EP1.7 | C54313
TPS63020DSJR | U5 | VSON-14_L4.0-W3.0-P0.50-BL-EP_TI_DSJ | C15483
MAX17048G+T10 | U6 | TDFN-8_L2.0-W2.0-P0.50-BL-EP1.2 | C2682616
FPC 0.5-14P HYH2.0 | U7 | FPC-SMD_14P-P0.50_FPC-0.5-14P-HYH2.0 | C6364661
MMZ1608Y152BTA00 | U8 | L0603 | C275454
SRV05-4 | U9 | SOT-23-6 | C13612
74LVC2G126 | U10 | VSSOP-8_2.3x2mm_P0.5mm | C2652104
TYPE-C-31-M-12 | USBC1 | USB-C_SMD-TYPE-C-31-M-12_1 | C165948
50MHz | Y1 | Oscillator_SMD_Abracon_ASE-4Pin_3.2x2.5mm | C717684